## CAN_HB_PV&Heatpump_Stückliste
Qty	Value	Device	Package	Parts	Description	Quelle
1		JP4E	JP4	JP2	JUMPER	MPE 087-1-024
0		R-EU_R0805	R0805	R7, R10, R12, R14, R16, R18	RESISTOR, European symbol	xxxxxxxxxxxxxxxx
4	100nF	C-EUC0805	C0805	C2, C5	CAPACITOR, European symbol	X7R-G0805 100N
4	100nF	C-EUC0805K	C0805K	C1, C7	CAPACITOR, European symbol	X7R-G0805 100N
20	10k	R-EU_R0805	R0805	R1, R2, R4, R5, R6, R9, R11, R13, R15, R17	RESISTOR, European symbol	SMD-0805 10,0K
4	10pF	C-EUC0805K	C0805K	C3, C4	CAPACITOR, European symbol	NPO 0805AAF 10P
2	1M	R-EU_R0805	R0805	R8	RESISTOR, European symbol	SMD-0805 1,00M
14	1N4148	DIODE-SOD80C	SOD80C	D0, D1, D2, D3, D4, D5, D6	DIODE	SMD 1N 4148
2	2k7	R-EU_R0805	R0805	R3	RESISTOR, European symbol	SPR-0805 2,70K
2	4.00000	CRYTALHC49U-V	HC49U-V	Q1	CRYSTAL	4,0000-HC49U-S
2	47�F	CPOL-EUE2-5	E2-5	C6	POLARIZED CAPACITOR, European symbol	RAD 47/25
2	7805L	7805L	TO92	IC3	Positive VOLTAGE REGULATOR	µA 78L05
4	AKL320-02	AKL320-02	AKL320-02	U$2, U$3, U$4, U$5, U$6, U$14, U$15		AKL 320-02
10	AST021-04	AST021-04	AST021-04	KL1, KL2, KL3, KL4, KL5		AST-021-04
2	FIN34.51FIN34.51.7	FIN34.51FIN34.51.7	FIN34	REL0, REL1, REL2, REL3, REL4, REL5, REL6	Finder 34.51.7 Relais	FIN 34.51 12V
4	LTV846DIL	LTV846DIL	DIL16	OK1, OK2	OPTO COUPLER	LTV-846
25	MC9S08DZ16CLC	MC9S08DZ16CLC	LQFP32	U$1		https://www.develektro.com/NXP-MC9S08DZ60ACLC-MCU-8BIT-HCS08-40MHZ-LQFP-32
2	PCA82C250T	PCA82C250T	SO8	IC2	CAN CONTROLLER INTERFACE	PCA-82C250-T
2	ULN2003AD	ULN2003AD	SO16	IC1	DRIVER ARRAY	ULN-2003-AD-SMD
1					Gehäuse	BOPLA-EM-223-F
1					Netzteil	MW-DR-15-12
1					Schütz 4*NO	https://www.etoh24.de/hager-schuetz-esc425s.html?from=exorbyte
1					Schütz 4*NC	https://www.etoh24.de/hager-schuetz-esc426s.html?from=exorbyte
4					Hauptleitungsabzweigklemmen	https://www.etoh24.de/pollmann-hauptleitungs-abzweigklemmen-grau-hlak-25-1-4-m2.html?from=exorbyte
4		SP 02 5 VBPC			Stecker für Lastrelais	SP-02-5-VBPC
						AKL-349-02

## Tabelle2
Ströme	[mA]

Klingel	40
Relais	105
Optokoppler	32
Microcontroller	40
CAN Transceiver	1
ULN2003	14

	232